## Sheet1
Solar Panel characteristics For MPPT Module			Switching Frequency		Max Output Voltage Ripple		MPPT Tracking Time(Tmpp)		System Switching Frequency		Max Output Current	System Switching Frequency	Max Output Voltage		Max Input Voltage Ripple
Max Current (Isc)	0.972		600000		0.05		0.001		100000		0.7		3.9		0.05
Max Voltage (Voc)	2.72
Max Power Current(Imp)	0.945

Inductor Greater Than			Resistor Divider Feedback			Cinsns C4 <=Tmpp*(1/R3)
L	1.16018957345972E-08		R2	4300		R3	1000
			R1	9116		Cinsns	1E-06
			Power Used	0.001133720930233
			Power should be less	0.273

Coutsns			Rs
C2	3.42255375164546E-08		Rs	0.071428571428571

Cin>=Isc/*Fsw*Vout_rp_max			Cout>=Isc/Fsw*Vout_rp_mx
Cin	3.24E-05		Cout	3.24E-05