## Sheet1
Solar Panel characteristics For MPPT Module			Switching Frequency		Max Output Voltage Ripple		MPPT Tracking Time(Tmpp)		System Switching Frequency		Max Output Current		Max Output Voltage		Max Input Voltage Ripple
Max Current (Isc)	0.972		100000		0.01		0.001		100000		0.7		3.7		0.01
Max Voltage (Voc)	2.72
Max Power Current(Imp)	0.945

Inductor Greater Than			Resistor Divider Feedback			Cinsns C4 <=Tmpp*(1/R3)
L	1.16019E-08		R2	4300		R3	1000
			R1	8428		Cinsns	1.00E-06
			Power Used	0.001075581
			Power should be less	0.259

Coutsns			Rs
C2	3.51E-08		Rs	0.071428571

Cin>=Isc/*Fsw*Vout_rp_max			Cout>=Isc/Fsw*Vout_rp_mx
Cin	9.72E-04		Cout	9.72E-04